## live-caption-badge
#	Reference	Qty	Value	Vendor	Qty ordered	Footprint	Note
1	BT1	1	18650	LCSC	5	BH-18650-B1BA002
2	C1	1	100uF	Mouser	10	0603	Ordered 0805
3	C2	1	22uF	LCSC	50	0603
4	C3, C14, C15, C33, C34, C35	6	0.1uF	LCSC	100	0603
5	C4, C5, C11, C12, C13, C16, C17, C18, C19, C20, C21, C24, C25, C26, C27, C28, C29, C30, C31, C32	20	1uF	LCSC	100	0603
6	C7, C8, C9, C10	4	10uF	Mouser	100	0603
7	C22, C23	2	22pF	Mouser	100	0603
8	D1	1	LED	Mouser	20	0603
9	J1	1	Conn_01x09	Mouser	10	CLIK-Mate_P1.25mm
10	J2	1	Conn_01x06	(Lab)	0	2.54mm
11	J3	1	Conn_01x09	(Lab)	0	2.54mm
12	J4	1	AudioJack4	LCSC	10	PJ320D_Horizontal
13	J5	1	USB_C_Receptacle_USB2.0_16P	Mouser	10	Molex_2169900002
14	R1	1	10k	LCSC	100	0603
15	R2, R3	2	3.3k	LCSC	100	0603
16	R4, R5, R6	2	5.1k	LCSC	100	0603
18	R8, R13, R14	3	0	LCSC	100	0603
19	R9	1	51	Mouser	50	0603
20	R10	1	2.2k	Mouser	50	0603
21	R11, R12, R15	2	150k	Mouser	50	0603
23	R16	1	300k	Mouser	50	0603
24	SW1	1	SW_DPDT_x2	Mouser	10	SLW-867569-4A-N-D
25	SW2, SW6	2	RST	N/A	0	SW_Push_6x3mm	I have some
26	SW3, SW4, SW5	3	BTN	Mouser	20	SW_Push_TL1100CF160Q
27	TP1, TP2, TP3, TP4, TP5, TP6, TP7, TP8, TP9, TP10, TP11, TP12, TP13, TP14, TP15, TP16	16	TestPoint	(Lab)	0	2.54mm	Just headers
28	U1	1	ESP32-S3-WROOM-1	Mouser	5
29	U2, U3	2	HE9073A33M5R	LCSC	20	SOT-23-5
30	U4	1	ES7210	LCSC	10	QFN-32-1EP_4x4mm_P0.4mm_EP2.9x2.9mm
31	U5	1	ES8311	LCSC	10	QFN-20-1EP_3x3mm_P0.4mm_EP1.65x1.65mm
32	U6	1	IS31AP2005	Mouser	10	MSOP-8
			FPC-05F-24PH20	LCSC	10		Might be useful in rev 2
			FPC05024-13200	LCSC	10		ditto
			ES8388	LCSC	5		Backup plan (unlikely)
			47uF	LCSC	50
			4.7uF	LCSC	50
			USB 6 pin	LCSC	10		Wrong pinout, useless